## Sheet1
s is the radial distance from the pitch circle (smallest circle) | [5 empty] | Continuous sinusoidal profile (one cycle per revolution)
H(mm) | 10 |  | pi | 3.1416
Beta | 180
theta(degrees) | s(mm) | v(mm/s) | a(mm/s2) | X | Y
0 | 0 | 0 | 4934.8022 |  | 0
10 | 0.075961 | 27.2766 | 4859.8315 | 14.8469 | 2.6179
20 | 0.30154 | 53.7244 | 4637.1972 | 14.3787 | 5.2334
30 | 0.66987 | 78.5398 | 4273.6641 | 13.5705 | 7.8349
40 | 1.1698 | 100.9688 | 3780.2778 | 12.3868 | 10.3937
50 | 1.7861 | 120.33 | 3172.0297 | 10.7899 | 12.8589
60 | 2.5 | 136.035 | 2467.4011 | 8.75 | 15.1554
70 | 3.2899 | 147.6066 | 1687.8018 | 6.2555 | 17.1869
80 | 4.1318 | 154.6932 | 856.9194 | 3.3222 | 18.8411
90 | 5 | 157.0796 | 7.9725e-12 | 2.6536e-05 | 20
100 | 5.8682 | 154.6932 | -856.9194 | -3.6237 | 20.5512 | No of cycles/camrev | 1 | either 1 or 2(check with sir)
110 | 6.7101 | 147.6066 | -1687.8018 | -7.4253 | 20.4008 | RPM of motor | 1440
120 | 7.5 | 136.035 | -2467.4011 | -11.25 | 19.4856 | SHM Frequency(Hz) | 5
130 | 8.2139 | 120.33 | -3172.0297 | -14.9216 | 17.7829 | ang freq of SHM (rad/s) | 31.4159
140 | 8.8302 | 100.9688 | -3780.2778 | -18.255 | 15.3178
150 | 9.3301 | 78.5398 | -4273.6641 | -21.0705 | 12.1651
160 | 9.6985 | 53.7244 | -4637.1972 | -23.2089 | 8.4474 | Vibrating Setup mass (Kg) | 20
170 | 9.924 | 27.2766 | -4859.8315 | -24.5454 | 4.3281 | Max force 'Fo ' (N) | 98.696
180 | 10 | 5.0755e-13 | -4934.8022 | -25 | 6.634e-05
190 | 9.924 | -27.2766 | -4859.8315 | -24.5454 | -4.3279
200 | 9.6985 | -53.7244 | -4637.1972 | -23.209 | -8.4473
210 | 9.3301 | -78.5398 | -4273.6641 | -21.0705 | -12.165
220 | 8.8302 | -100.9688 | -3780.2778 | -18.2551 | -15.3177
230 | 8.2139 | -120.33 | -3172.0297 | -14.9217 | -17.7829
240 | 7.5 | -136.035 | -2467.4011 | -11.2501 | -19.4855
250 | 6.7101 | -147.6066 | -1687.8018 | -7.4254 | -20.4008
260 | 5.8682 | -154.6932 | -856.9194 | -3.6238 | -20.5512
270 | 5 | -157.0796 | -2.2822e-11 | -7.9608e-05 | -20
280 | 4.1318 | -154.6932 | 856.9194 | 3.3221 | -18.8411
290 | 3.2899 | -147.6066 | 1687.8018 | 6.2554 | -17.1869
300 | 2.5 | -136.035 | 2467.4011 | 8.7499 | -15.1555
310 | 1.7861 | -120.33 | 3172.0297 | 10.7898 | -12.8589
320 | 1.1698 | -100.9688 | 3780.2778 | 12.3867 | -10.3938
330 | 0.66987 | -78.5398 | 4273.6641 | 13.5705 | -7.835
340 | 0.30154 | -53.7244 | 4637.1972 | 14.3787 | -5.2335
350 | 0.075961 | -27.2766 | 4859.8315 | 14.8469 | -2.618
360 | 0 | -1.0151e-12 | 4934.8022 | 15 | -7.9608e-05
max value | 10 | 157.0796 | 4934.8022

## Sheet2
s is the radial distance from the pitch circle (smallest circle)
H(mm) | 10 | pi | 3.1416
Beta | 180
theta(degrees) | s(mm)
0 | 0
0.5 | 0.00019038
1 | 0.00076152
1.5 | 0.0017134
2 | 0.0030459
2.5 | 0.0047589
3 | 0.0068523
3.5 | 0.009326
4 | 0.01218
4.5 | 0.015413
5 | 0.019027
5.5 | 0.023019
6 | 0.027391
6.5 | 0.032141
7 | 0.037269
7.5 | 0.042776
8 | 0.04866
8.5 | 0.054921
9 | 0.061558
9.5 | 0.068572
10 | 0.075961
10.5 | 0.083725
11 | 0.091864
11.5 | 0.10038
12 | 0.10926
12.5 | 0.11852
13 | 0.12815
13.5 | 0.13815
14 | 0.14852
14.5 | 0.15926
15 | 0.17037
15.5 | 0.18185
16 | 0.19369
16.5 | 0.2059
17 | 0.21848
17.5 | 0.23142
18 | 0.24472
18.5 | 0.25838
19 | 0.27241
19.5 | 0.28679
20 | 0.30154
20.5 | 0.31664
21 | 0.3321
21.5 | 0.34791
22 | 0.36408
22.5 | 0.3806
23 | 0.39748
23.5 | 0.4147
24 | 0.43227
24.5 | 0.45019
25 | 0.46846
25.5 | 0.48707
26 | 0.50603
26.5 | 0.52533
27 | 0.54497
27.5 | 0.56495
28 | 0.58526
28.5 | 0.60591
29 | 0.6269
29.5 | 0.64822
30 | 0.66987
30.5 | 0.69185
31 | 0.71416
31.5 | 0.7368
32 | 0.75976
32.5 | 0.78304
33 | 0.80665
33.5 | 0.83057
34 | 0.85481
34.5 | 0.87937
35 | 0.90424
35.5 | 0.92942
36 | 0.95492
36.5 | 0.98072
37 | 1.0068
37.5 | 1.0332
38 | 1.0599
38.5 | 1.087
39 | 1.1143
39.5 | 1.1419
40 | 1.1698
40.5 | 1.198
41 | 1.2265
41.5 | 1.2552
42 | 1.2843
42.5 | 1.3136
43 | 1.3432
43.5 | 1.3731
44 | 1.4033
44.5 | 1.4337
45 | 1.4645
45.5 | 1.4955
46 | 1.5267
46.5 | 1.5582
47 | 1.59
47.5 | 1.622
48 | 1.6543
48.5 | 1.6869
49 | 1.7197
49.5 | 1.7528
50 | 1.7861
50.5 | 1.8196
51 | 1.8534
51.5 | 1.8874
52 | 1.9217
52.5 | 1.9562
53 | 1.9909
53.5 | 2.0259
54 | 2.0611
54.5 | 2.0965
55 | 2.1321
55.5 | 2.168
56 | 2.204
56.5 | 2.2403
57 | 2.2768
57.5 | 2.3135
58 | 2.3504
58.5 | 2.3875
59 | 2.4248
59.5 | 2.4623
60 | 2.5
60.5 | 2.5379
61 | 2.576
61.5 | 2.6142
62 | 2.6526
62.5 | 2.6913
63 | 2.73
63.5 | 2.769
64 | 2.8081
64.5 | 2.8474
65 | 2.8869
65.5 | 2.9265
66 | 2.9663
66.5 | 3.0063
67 | 3.0463
67.5 | 3.0866
68 | 3.127
68.5 | 3.1675
69 | 3.2082
69.5 | 3.249
70 | 3.2899
70.5 | 3.331
71 | 3.3722
71.5 | 3.4135
72 | 3.4549
72.5 | 3.4965
73 | 3.5381
73.5 | 3.5799
74 | 3.6218
74.5 | 3.6638
75 | 3.7059
75.5 | 3.7481
76 | 3.7904
76.5 | 3.8328
77 | 3.8752
77.5 | 3.9178
78 | 3.9604
78.5 | 4.0032
79 | 4.046
79.5 | 4.0888
80 | 4.1318
80.5 | 4.1748
81 | 4.2178
81.5 | 4.261
82 | 4.3041
82.5 | 4.3474
83 | 4.3907
83.5 | 4.434
84 | 4.4774
84.5 | 4.5208
85 | 4.5642
85.5 | 4.6077
86 | 4.6512
86.5 | 4.6948
87 | 4.7383
87.5 | 4.7819
88 | 4.8255
88.5 | 4.8691
89 | 4.9127
89.5 | 4.9564
90 | 5
90.5 | 5.0436
91 | 5.0873
91.5 | 5.1309
92 | 5.1745
92.5 | 5.2181
93 | 5.2617
93.5 | 5.3052
94 | 5.3488
94.5 | 5.3923
95 | 5.4358
95.5 | 5.4792
96 | 5.5226
96.5 | 5.566
97 | 5.6093
97.5 | 5.6526
98 | 5.6959
98.5 | 5.739
99 | 5.7822
99.5 | 5.8252
100 | 5.8682
100.5 | 5.9112
101 | 5.954
101.5 | 5.9968
102 | 6.0396
102.5 | 6.0822
103 | 6.1248
103.5 | 6.1672
104 | 6.2096
104.5 | 6.2519
105 | 6.2941
105.5 | 6.3362
106 | 6.3782
106.5 | 6.4201
107 | 6.4619
107.5 | 6.5035
108 | 6.5451
108.5 | 6.5865
109 | 6.6278
109.5 | 6.669
110 | 6.7101
110.5 | 6.751
111 | 6.7918
111.5 | 6.8325
112 | 6.873
112.5 | 6.9134
113 | 6.9537
113.5 | 6.9937
114 | 7.0337
114.5 | 7.0735
115 | 7.1131
115.5 | 7.1526
116 | 7.1919
116.5 | 7.231
117 | 7.27
117.5 | 7.3087
118 | 7.3474
118.5 | 7.3858
119 | 7.424
119.5 | 7.4621
120 | 7.5
120.5 | 7.5377
121 | 7.5752
121.5 | 7.6125
122 | 7.6496
122.5 | 7.6865
123 | 7.7232
123.5 | 7.7597
124 | 7.796
124.5 | 7.832
125 | 7.8679
125.5 | 7.9035
126 | 7.9389
126.5 | 7.9741
127 | 8.0091
127.5 | 8.0438
128 | 8.0783
128.5 | 8.1126
129 | 8.1466
129.5 | 8.1804
130 | 8.2139
130.5 | 8.2472
131 | 8.2803
131.5 | 8.3131
132 | 8.3457
132.5 | 8.378
133 | 8.41
133.5 | 8.4418
134 | 8.4733
134.5 | 8.5045
135 | 8.5355
135.5 | 8.5663
136 | 8.5967
136.5 | 8.6269
137 | 8.6568
137.5 | 8.6864
138 | 8.7157
138.5 | 8.7448
139 | 8.7735
139.5 | 8.802
140 | 8.8302
140.5 | 8.8581
141 | 8.8857
141.5 | 8.913
142 | 8.9401
142.5 | 8.9668
143 | 8.9932
143.5 | 9.0193
144 | 9.0451
144.5 | 9.0706
145 | 9.0958
145.5 | 9.1206
146 | 9.1452
146.5 | 9.1694
147 | 9.1934
147.5 | 9.217
148 | 9.2402
148.5 | 9.2632
149 | 9.2858
149.5 | 9.3081
150 | 9.3301
150.5 | 9.3518
151 | 9.3731
151.5 | 9.3941
152 | 9.4147
152.5 | 9.4351
153 | 9.455
153.5 | 9.4747
154 | 9.494
154.5 | 9.5129
155 | 9.5315
155.5 | 9.5498
156 | 9.5677
156.5 | 9.5853
157 | 9.6025
157.5 | 9.6194
158 | 9.6359
158.5 | 9.6521
159 | 9.6679
159.5 | 9.6834
160 | 9.6985
160.5 | 9.7132
161 | 9.7276
161.5 | 9.7416
162 | 9.7553
162.5 | 9.7686
163 | 9.7815
163.5 | 9.7941
164 | 9.8063
164.5 | 9.8182
165 | 9.8296
165.5 | 9.8407
166 | 9.8515
166.5 | 9.8618
167 | 9.8719
167.5 | 9.8815
168 | 9.8907
168.5 | 9.8996
169 | 9.9081
169.5 | 9.9163
170 | 9.924
170.5 | 9.9314
171 | 9.9384
171.5 | 9.9451
172 | 9.9513
172.5 | 9.9572
173 | 9.9627
173.5 | 9.9679
174 | 9.9726
174.5 | 9.977
175 | 9.981
175.5 | 9.9846
176 | 9.9878
176.5 | 9.9907
177 | 9.9931
177.5 | 9.9952
178 | 9.997
178.5 | 9.9983
179 | 9.9992
179.5 | 9.9998
180 | 10
180.5 | 9.9998
181 | 9.9992
181.5 | 9.9983
182 | 9.997
182.5 | 9.9952
183 | 9.9931
183.5 | 9.9907
184 | 9.9878
184.5 | 9.9846
185 | 9.981
185.5 | 9.977
186 | 9.9726
186.5 | 9.9679
187 | 9.9627
187.5 | 9.9572
188 | 9.9513
188.5 | 9.9451
189 | 9.9384
189.5 | 9.9314
190 | 9.924
190.5 | 9.9163
191 | 9.9081
191.5 | 9.8996
192 | 9.8907
192.5 | 9.8815
193 | 9.8719
193.5 | 9.8618
194 | 9.8515
194.5 | 9.8407
195 | 9.8296
195.5 | 9.8182
196 | 9.8063
196.5 | 9.7941
197 | 9.7815
197.5 | 9.7686
198 | 9.7553
198.5 | 9.7416
199 | 9.7276
199.5 | 9.7132
200 | 9.6985
200.5 | 9.6834
201 | 9.6679
201.5 | 9.6521
202 | 9.6359
202.5 | 9.6194
203 | 9.6025
203.5 | 9.5853
204 | 9.5677
204.5 | 9.5498
205 | 9.5315
205.5 | 9.5129
206 | 9.494
206.5 | 9.4747
207 | 9.455
207.5 | 9.4351
208 | 9.4147
208.5 | 9.3941
209 | 9.3731
209.5 | 9.3518
210 | 9.3301
210.5 | 9.3081
211 | 9.2858
211.5 | 9.2632
212 | 9.2402
212.5 | 9.217
213 | 9.1934
213.5 | 9.1694
214 | 9.1452
214.5 | 9.1206
215 | 9.0958
215.5 | 9.0706
216 | 9.0451
216.5 | 9.0193
217 | 8.9932
217.5 | 8.9668
218 | 8.9401
218.5 | 8.913
219 | 8.8857
219.5 | 8.8581
220 | 8.8302
220.5 | 8.802
221 | 8.7735
221.5 | 8.7448
222 | 8.7157
222.5 | 8.6864
223 | 8.6568
223.5 | 8.6269
224 | 8.5967
224.5 | 8.5663
225 | 8.5355
225.5 | 8.5045
226 | 8.4733
226.5 | 8.4418
227 | 8.41
227.5 | 8.378
228 | 8.3457
228.5 | 8.3131
229 | 8.2803
229.5 | 8.2472
230 | 8.2139
230.5 | 8.1804
231 | 8.1466
231.5 | 8.1126
232 | 8.0783
232.5 | 8.0438
233 | 8.0091
233.5 | 7.9741
234 | 7.9389
234.5 | 7.9035
235 | 7.8679
235.5 | 7.832
236 | 7.796
236.5 | 7.7597
237 | 7.7232
237.5 | 7.6865
238 | 7.6496
238.5 | 7.6125
239 | 7.5752
239.5 | 7.5377
240 | 7.5
240.5 | 7.4621
241 | 7.424
241.5 | 7.3858
242 | 7.3474
242.5 | 7.3087
243 | 7.27
243.5 | 7.231
244 | 7.1919
244.5 | 7.1526
245 | 7.1131
245.5 | 7.0735
246 | 7.0337
246.5 | 6.9937
247 | 6.9537
247.5 | 6.9134
248 | 6.873
248.5 | 6.8325
249 | 6.7918
249.5 | 6.751
250 | 6.7101
250.5 | 6.669
251 | 6.6278
251.5 | 6.5865
252 | 6.5451
252.5 | 6.5035
253 | 6.4619
253.5 | 6.4201
254 | 6.3782
254.5 | 6.3362
255 | 6.2941
255.5 | 6.2519
256 | 6.2096
256.5 | 6.1672
257 | 6.1248
257.5 | 6.0822
258 | 6.0396
258.5 | 5.9968
259 | 5.954
259.5 | 5.9112
260 | 5.8682
260.5 | 5.8252
261 | 5.7822
261.5 | 5.739
262 | 5.6959
262.5 | 5.6526
263 | 5.6093
263.5 | 5.566
264 | 5.5226
264.5 | 5.4792
265 | 5.4358
265.5 | 5.3923
266 | 5.3488
266.5 | 5.3052
267 | 5.2617
267.5 | 5.2181
268 | 5.1745
268.5 | 5.1309
269 | 5.0873
269.5 | 5.0436
270 | 5
270.5 | 4.9564
271 | 4.9127
271.5 | 4.8691
272 | 4.8255
272.5 | 4.7819
273 | 4.7383
273.5 | 4.6948
274 | 4.6512
274.5 | 4.6077
275 | 4.5642
275.5 | 4.5208
276 | 4.4774
276.5 | 4.434
277 | 4.3907
277.5 | 4.3474
278 | 4.3041
278.5 | 4.261
279 | 4.2178
279.5 | 4.1748
280 | 4.1318
280.5 | 4.0888
281 | 4.046
281.5 | 4.0032
282 | 3.9604
282.5 | 3.9178
283 | 3.8752
283.5 | 3.8328
284 | 3.7904
284.5 | 3.7481
285 | 3.7059
285.5 | 3.6638
286 | 3.6218
286.5 | 3.5799
287 | 3.5381
287.5 | 3.4965
288 | 3.4549
288.5 | 3.4135
289 | 3.3722
289.5 | 3.331
290 | 3.2899
290.5 | 3.249
291 | 3.2082
291.5 | 3.1675
292 | 3.127
292.5 | 3.0866
293 | 3.0463
293.5 | 3.0063
294 | 2.9663
294.5 | 2.9265
295 | 2.8869
295.5 | 2.8474
296 | 2.8081
296.5 | 2.769
297 | 2.73
297.5 | 2.6913
298 | 2.6526
298.5 | 2.6142
299 | 2.576
299.5 | 2.5379
300 | 2.5
300.5 | 2.4623
301 | 2.4248
301.5 | 2.3875
302 | 2.3504
302.5 | 2.3135
303 | 2.2768
303.5 | 2.2403
304 | 2.204
304.5 | 2.168
305 | 2.1321
305.5 | 2.0965
306 | 2.0611
306.5 | 2.0259
307 | 1.9909
307.5 | 1.9562
308 | 1.9217
308.5 | 1.8874
309 | 1.8534
309.5 | 1.8196
310 | 1.7861
310.5 | 1.7528
311 | 1.7197
311.5 | 1.6869
312 | 1.6543
312.5 | 1.622
313 | 1.59
313.5 | 1.5582
314 | 1.5267
314.5 | 1.4955
315 | 1.4645
315.5 | 1.4337
316 | 1.4033
316.5 | 1.3731
317 | 1.3432
317.5 | 1.3136
318 | 1.2843
318.5 | 1.2552
319 | 1.2265
319.5 | 1.198
320 | 1.1698
320.5 | 1.1419
321 | 1.1143
321.5 | 1.087
322 | 1.0599
322.5 | 1.0332
323 | 1.0068
323.5 | 0.98072
324 | 0.95492
324.5 | 0.92942
325 | 0.90424
325.5 | 0.87937
326 | 0.85481
326.5 | 0.83057
327 | 0.80665
327.5 | 0.78304
328 | 0.75976
328.5 | 0.7368
329 | 0.71416
329.5 | 0.69185
330 | 0.66987
330.5 | 0.64822
331 | 0.6269
331.5 | 0.60591
332 | 0.58526
332.5 | 0.56495
333 | 0.54497
333.5 | 0.52533
334 | 0.50603
334.5 | 0.48707
335 | 0.46846
335.5 | 0.45019
336 | 0.43227
336.5 | 0.4147
337 | 0.39748
337.5 | 0.3806
338 | 0.36408
338.5 | 0.34791
339 | 0.3321
339.5 | 0.31664
340 | 0.30154
340.5 | 0.28679
341 | 0.27241
341.5 | 0.25838
342 | 0.24472
342.5 | 0.23142
343 | 0.21848
343.5 | 0.2059
344 | 0.19369
344.5 | 0.18185
345 | 0.17037
345.5 | 0.15926
346 | 0.14852
346.5 | 0.13815
347 | 0.12815
347.5 | 0.11852
348 | 0.10926
348.5 | 0.10038
349 | 0.091864
349.5 | 0.083725
350 | 0.075961
350.5 | 0.068572
351 | 0.061558
351.5 | 0.054921
352 | 0.04866
352.5 | 0.042776
353 | 0.037269
353.5 | 0.032141
354 | 0.027391
354.5 | 0.023019
355 | 0.019027
355.5 | 0.015413
356 | 0.01218
356.5 | 0.009326
357 | 0.0068523
357.5 | 0.0047589
358 | 0.0030459
358.5 | 0.0017134
359 | 0.00076152
359.5 | 0.00019038
360 | 0

## Sheet3
theta(degrees) | s(mm) | X | Y
0 | 0 | 15 | 0
0.5 | 0.00019038 | 14.9996 | 0.13108
1 | 0.00076152 | 14.9985 | 0.26216
1.5 | 0.0017134 | 14.9966 | 0.39324
2 | 0.0030459 | 14.9939 | 0.52432
2.5 | 0.0047589 | 14.9904 | 0.6554
3 | 0.0068523 | 14.9862 | 0.78647
3.5 | 0.009326 | 14.9813 | 0.91755
4 | 0.01218 | 14.9755 | 1.0486
4.5 | 0.015413 | 14.969 | 1.1797
5 | 0.019027 | 14.9617 | 1.3108
5.5 | 0.023019 | 14.9537 | 1.4419
6 | 0.027391 | 14.9448 | 1.5729
6.5 | 0.032141 | 14.9352 | 1.704
7 | 0.037269 | 14.9249 | 1.8351
7.5 | 0.042776 | 14.9137 | 1.9662
8 | 0.04866 | 14.9018 | 2.0972
8.5 | 0.054921 | 14.8891 | 2.2283
9 | 0.061558 | 14.8756 | 2.3594
9.5 | 0.068572 | 14.8613 | 2.4904
10 | 0.075961 | 14.8463 | 2.6215
10.5 | 0.083725 | 14.8305 | 2.7525
11 | 0.091864 | 14.8138 | 2.8836
11.5 | 0.10038 | 14.7964 | 3.0146
12 | 0.10926 | 14.7782 | 3.1456
12.5 | 0.11852 | 14.7592 | 3.2767
13 | 0.12815 | 14.7394 | 3.4077
13.5 | 0.13815 | 14.7187 | 3.5387
14 | 0.14852 | 14.6973 | 3.6697
14.5 | 0.15926 | 14.6751 | 3.8007
15 | 0.17037 | 14.652 | 3.9316
15.5 | 0.18185 | 14.6282 | 4.0626
16 | 0.19369 | 14.6035 | 4.1935
16.5 | 0.2059 | 14.578 | 4.3245
17 | 0.21848 | 14.5517 | 4.4554
17.5 | 0.23142 | 14.5245 | 4.5863
18 | 0.24472 | 14.4966 | 4.7171
18.5 | 0.25838 | 14.4677 | 4.848
19 | 0.27241 | 14.4381 | 4.9788
19.5 | 0.28679 | 14.4076 | 5.1096
20 | 0.30154 | 14.3762 | 5.2403
20.5 | 0.31664 | 14.344 | 5.371
21 | 0.3321 | 14.311 | 5.5017
21.5 | 0.34791 | 14.2771 | 5.6324
22 | 0.36408 | 14.2423 | 5.763
22.5 | 0.3806 | 14.2067 | 5.8936
23 | 0.39748 | 14.1701 | 6.0241
23.5 | 0.4147 | 14.1327 | 6.1545
24 | 0.43227 | 14.0945 | 6.285
24.5 | 0.45019 | 14.0553 | 6.4153
25 | 0.46846 | 14.0153 | 6.5456
25.5 | 0.48707 | 13.9743 | 6.6759
26 | 0.50603 | 13.9325 | 6.8061
26.5 | 0.52533 | 13.8898 | 6.9362
27 | 0.54497 | 13.8461 | 7.0662
27.5 | 0.56495 | 13.8015 | 7.1962
28 | 0.58526 | 13.7561 | 7.3261
28.5 | 0.60591 | 13.7097 | 7.4559
29 | 0.6269 | 13.6623 | 7.5856
29.5 | 0.64822 | 13.6141 | 7.7152
30 | 0.66987 | 13.5649 | 7.8447
30.5 | 0.69185 | 13.5147 | 7.9741
31 | 0.71416 | 13.4637 | 8.1034
31.5 | 0.7368 | 13.4116 | 8.2326
32 | 0.75976 | 13.3586 | 8.3616
32.5 | 0.78304 | 13.3047 | 8.4906
33 | 0.80665 | 13.2498 | 8.6194
33.5 | 0.83057 | 13.1939 | 8.7481
34 | 0.85481 | 13.137 | 8.8766
34.5 | 0.87937 | 13.0792 | 9.005
35 | 0.90424 | 13.0203 | 9.1332
35.5 | 0.92942 | 12.9605 | 9.2613
36 | 0.95492 | 12.8997 | 9.3892
36.5 | 0.98072 | 12.8379 | 9.5169
37 | 1.0068 | 12.7751 | 9.6445
37.5 | 1.0332 | 12.7113 | 9.7718
38 | 1.0599 | 12.6464 | 9.899
38.5 | 1.087 | 12.5806 | 10.026
39 | 1.1143 | 12.5137 | 10.1527
39.5 | 1.1419 | 12.4458 | 10.2793
40 | 1.1698 | 12.3768 | 10.4056
40.5 | 1.198 | 12.3068 | 10.5317
41 | 1.2265 | 12.2358 | 10.6575
41.5 | 1.2552 | 12.1637 | 10.7831
42 | 1.2843 | 12.0906 | 10.9085
42.5 | 1.3136 | 12.0164 | 11.0335
43 | 1.3432 | 11.9412 | 11.1584
43.5 | 1.3731 | 11.8649 | 11.2829
44 | 1.4033 | 11.7875 | 11.4071
44.5 | 1.4337 | 11.7091 | 11.531
45 | 1.4645 | 11.6296 | 11.6547
45.5 | 1.4955 | 11.549 | 11.778
46 | 1.5267 | 11.4673 | 11.9009
46.5 | 1.5582 | 11.3846 | 12.0236
47 | 1.59 | 11.3007 | 12.1459
47.5 | 1.622 | 11.2158 | 12.2678
48 | 1.6543 | 11.1297 | 12.3894
48.5 | 1.6869 | 11.0426 | 12.5106
49 | 1.7197 | 10.9543 | 12.6314
49.5 | 1.7528 | 10.865 | 12.7518
50 | 1.7861 | 10.7745 | 12.8718
50.5 | 1.8196 | 10.6829 | 12.9913
51 | 1.8534 | 10.5902 | 13.1105
51.5 | 1.8874 | 10.4964 | 13.2292
52 | 1.9217 | 10.4014 | 13.3474
52.5 | 1.9562 | 10.3054 | 13.4652
53 | 1.9909 | 10.2082 | 13.5825
53.5 | 2.0259 | 10.1099 | 13.6993
54 | 2.0611 | 10.0104 | 13.8156
54.5 | 2.0965 | 9.9098 | 13.9314
55 | 2.1321 | 9.8081 | 14.0467
55.5 | 2.168 | 9.7052 | 14.1615
56 | 2.204 | 9.6013 | 14.2757
56.5 | 2.2403 | 9.4961 | 14.3893
57 | 2.2768 | 9.3898 | 14.5024
57.5 | 2.3135 | 9.2824 | 14.6148
58 | 2.3504 | 9.1739 | 14.7267
58.5 | 2.3875 | 9.0642 | 14.838
59 | 2.4248 | 8.9533 | 14.9486
59.5 | 2.4623 | 8.8414 | 15.0586
60 | 2.5 | 8.7282 | 15.168
60.5 | 2.5379 | 8.614 | 15.2767
61 | 2.576 | 8.4985 | 15.3847
61.5 | 2.6142 | 8.382 | 15.492
62 | 2.6526 | 8.2643 | 15.5986
62.5 | 2.6913 | 8.1454 | 15.7045
63 | 2.73 | 8.0254 | 15.8097
63.5 | 2.769 | 7.9043 | 15.9141
64 | 2.8081 | 7.7821 | 16.0178
64.5 | 2.8474 | 7.6587 | 16.1207
65 | 2.8869 | 7.5341 | 16.2228
65.5 | 2.9265 | 7.4084 | 16.3241
66 | 2.9663 | 7.2816 | 16.4246
66.5 | 3.0063 | 7.1537 | 16.5242
67 | 3.0463 | 7.0246 | 16.623
67.5 | 3.0866 | 6.8944 | 16.721
68 | 3.127 | 6.7631 | 16.8181
68.5 | 3.1675 | 6.6307 | 16.9142
69 | 3.2082 | 6.4971 | 17.0095
69.5 | 3.249 | 6.3625 | 17.1039
70 | 3.2899 | 6.2267 | 17.1973
70.5 | 3.331 | 6.0898 | 17.2898
71 | 3.3722 | 5.9519 | 17.3814
71.5 | 3.4135 | 5.8128 | 17.4719
72 | 3.4549 | 5.6726 | 17.5615
72.5 | 3.4965 | 5.5314 | 17.65
73 | 3.5381 | 5.3891 | 17.7376
73.5 | 3.5799 | 5.2456 | 17.8241
74 | 3.6218 | 5.1012 | 17.9095
74.5 | 3.6638 | 4.9556 | 17.9939
75 | 3.7059 | 4.809 | 18.0772
75.5 | 3.7481 | 4.6613 | 18.1594
76 | 3.7904 | 4.5126 | 18.2405
76.5 | 3.8328 | 4.3629 | 18.3204
77 | 3.8752 | 4.2121 | 18.3993
77.5 | 3.9178 | 4.0603 | 18.4769
78 | 3.9604 | 3.9075 | 18.5534
78.5 | 4.0032 | 3.7536 | 18.6288
79 | 4.046 | 3.5988 | 18.7029
79.5 | 4.0888 | 3.4429 | 18.7758
80 | 4.1318 | 3.2861 | 18.8474
80.5 | 4.1748 | 3.1283 | 18.9179
81 | 4.2178 | 2.9695 | 18.987
81.5 | 4.261 | 2.8098 | 19.0549
82 | 4.3041 | 2.6491 | 19.1215
82.5 | 4.3474 | 2.4875 | 19.1868
83 | 4.3907 | 2.3249 | 19.2508
83.5 | 4.434 | 2.1614 | 19.3134
84 | 4.4774 | 1.997 | 19.3747
84.5 | 4.5208 | 1.8317 | 19.4346
85 | 4.5642 | 1.6655 | 19.4932
85.5 | 4.6077 | 1.4984 | 19.5504
86 | 4.6512 | 1.3305 | 19.6061
86.5 | 4.6948 | 1.1616 | 19.6605
87 | 4.7383 | 0.99199 | 19.7134
87.5 | 4.7819 | 0.82149 | 19.7648
88 | 4.8255 | 0.65018 | 19.8148
88.5 | 4.8691 | 0.47805 | 19.8634
89 | 4.9127 | 0.30512 | 19.9104
89.5 | 4.9564 | 0.13141 | 19.9559
90 | 5 | -0.043073 | 20
90.5 | 5.0436 | -0.21832 | 20.0424
91 | 5.0873 | -0.39431 | 20.0834
91.5 | 5.1309 | -0.57103 | 20.1228
92 | 5.1745 | -0.74847 | 20.1606
92.5 | 5.2181 | -0.92661 | 20.1969
93 | 5.2617 | -1.1054 | 20.2315
93.5 | 5.3052 | -1.2849 | 20.2645
94 | 5.3488 | -1.4651 | 20.296
94.5 | 5.3923 | -1.6459 | 20.3258
95 | 5.4358 | -1.8274 | 20.3539
95.5 | 5.4792 | -2.0094 | 20.3804
96 | 5.5226 | -2.1921 | 20.4052
96.5 | 5.566 | -2.3753 | 20.4284
97 | 5.6093 | -2.5591 | 20.4498
97.5 | 5.6526 | -2.7435 | 20.4696
98 | 5.6959 | -2.9284 | 20.4876
98.5 | 5.739 | -3.1138 | 20.504
99 | 5.7822 | -3.2997 | 20.5185
99.5 | 5.8252 | -3.4861 | 20.5314
100 | 5.8682 | -3.6729 | 20.5425
100.5 | 5.9112 | -3.8602 | 20.5518
101 | 5.954 | -4.0479 | 20.5593
101.5 | 5.9968 | -4.2361 | 20.5651
102 | 6.0396 | -4.4246 | 20.5691
102.5 | 6.0822 | -4.6135 | 20.5712
103 | 6.1248 | -4.8028 | 20.5716
103.5 | 6.1672 | -4.9924 | 20.5701
104 | 6.2096 | -5.1823 | 20.5668
104.5 | 6.2519 | -5.3725 | 20.5616
105 | 6.2941 | -5.563 | 20.5546
105.5 | 6.3362 | -5.7537 | 20.5457
106 | 6.3782 | -5.9447 | 20.535
106.5 | 6.4201 | -6.136 | 20.5224
107 | 6.4619 | -6.3274 | 20.5079
107.5 | 6.5035 | -6.519 | 20.4916
108 | 6.5451 | -6.7107 | 20.4733
108.5 | 6.5865 | -6.9026 | 20.4532
109 | 6.6278 | -7.0947 | 20.4311
109.5 | 6.669 | -7.2868 | 20.4071
110 | 6.7101 | -7.479 | 20.3812
110.5 | 6.751 | -7.6712 | 20.3534
111 | 6.7918 | -7.8635 | 20.3236
111.5 | 6.8325 | -8.0558 | 20.2919
112 | 6.873 | -8.2481 | 20.2583
112.5 | 6.9134 | -8.4404 | 20.2227
113 | 6.9537 | -8.6326 | 20.1852
113.5 | 6.9937 | -8.8247 | 20.1457
114 | 7.0337 | -9.0168 | 20.1042
114.5 | 7.0735 | -9.2087 | 20.0608
115 | 7.1131 | -9.4005 | 20.0155
115.5 | 7.1526 | -9.5921 | 19.9681
116 | 7.1919 | -9.7836 | 19.9188
116.5 | 7.231 | -9.9748 | 19.8675
117 | 7.27 | -10.1659 | 19.8143
117.5 | 7.3087 | -10.3566 | 19.7591
118 | 7.3474 | -10.5471 | 19.7018
118.5 | 7.3858 | -10.7373 | 19.6427
119 | 7.424 | -10.9272 | 19.5815
119.5 | 7.4621 | -11.1167 | 19.5183
120 | 7.5 | -11.3059 | 19.4532
120.5 | 7.5377 | -11.4947 | 19.3861
121 | 7.5752 | -11.6831 | 19.317
121.5 | 7.6125 | -11.871 | 19.2459
122 | 7.6496 | -12.0585 | 19.1728
122.5 | 7.6865 | -12.2455 | 19.0978
123 | 7.7232 | -12.432 | 19.0208
123.5 | 7.7597 | -12.6179 | 18.9418
124 | 7.796 | -12.8034 | 18.8608
124.5 | 7.832 | -12.9882 | 18.7779
125 | 7.8679 | -13.1725 | 18.693
125.5 | 7.9035 | -13.3561 | 18.6061
126 | 7.9389 | -13.5391 | 18.5172
126.5 | 7.9741 | -13.7214 | 18.4264
127 | 8.0091 | -13.903 | 18.3337
127.5 | 8.0438 | -14.0839 | 18.239
128 | 8.0783 | -14.2641 | 18.1423
128.5 | 8.1126 | -14.4435 | 18.0438
129 | 8.1466 | -14.6221 | 17.9432
129.5 | 8.1804 | -14.7999 | 17.8408
130 | 8.2139 | -14.9769 | 17.7364
130.5 | 8.2472 | -15.153 | 17.6301
131 | 8.2803 | -15.3283 | 17.5219
131.5 | 8.3131 | -15.5026 | 17.4118
132 | 8.3457 | -15.676 | 17.2998
132.5 | 8.378 | -15.8485 | 17.1859
133 | 8.41 | -16.02 | 17.0701
133.5 | 8.4418 | -16.1905 | 16.9524
134 | 8.4733 | -16.36 | 16.8329
134.5 | 8.5045 | -16.5284 | 16.7115
135 | 8.5355 | -16.6958 | 16.5883
135.5 | 8.5663 | -16.8621 | 16.4632
136 | 8.5967 | -17.0273 | 16.3363
136.5 | 8.6269 | -17.1914 | 16.2076
137 | 8.6568 | -17.3543 | 16.0771
137.5 | 8.6864 | -17.516 | 15.9447
138 | 8.7157 | -17.6765 | 15.8106
138.5 | 8.7448 | -17.8358 | 15.6747
139 | 8.7735 | -17.9939 | 15.5371
139.5 | 8.802 | -18.1507 | 15.3977
140 | 8.8302 | -18.3062 | 15.2565
140.5 | 8.8581 | -18.4604 | 15.1137
141 | 8.8857 | -18.6133 | 14.9691
141.5 | 8.913 | -18.7648 | 14.8228
142 | 8.9401 | -18.915 | 14.6748
142.5 | 8.9668 | -19.0638 | 14.5251
143 | 8.9932 | -19.2111 | 14.3738
143.5 | 9.0193 | -19.357 | 14.2208
144 | 9.0451 | -19.5015 | 14.0662
144.5 | 9.0706 | -19.6444 | 13.91
145 | 9.0958 | -19.7859 | 13.7522
145.5 | 9.1206 | -19.9259 | 13.5928
146 | 9.1452 | -20.0643 | 13.4318
146.5 | 9.1694 | -20.2012 | 13.2693
147 | 9.1934 | -20.3365 | 13.1052
147.5 | 9.217 | -20.4702 | 12.9396
148 | 9.2402 | -20.6023 | 12.7725
148.5 | 9.2632 | -20.7327 | 12.6039
149 | 9.2858 | -20.8615 | 12.4338
149.5 | 9.3081 | -20.9886 | 12.2623
150 | 9.3301 | -21.114 | 12.0894
150.5 | 9.3518 | -21.2378 | 11.915
151 | 9.3731 | -21.3597 | 11.7392
151.5 | 9.3941 | -21.48 | 11.5621
152 | 9.4147 | -21.5985 | 11.3835
152.5 | 9.4351 | -21.7152 | 11.2037
153 | 9.455 | -21.8301 | 11.0225
153.5 | 9.4747 | -21.9432 | 10.84
154 | 9.494 | -22.0545 | 10.6562
154.5 | 9.5129 | -22.1639 | 10.4712
155 | 9.5315 | -22.2714 | 10.2849
155.5 | 9.5498 | -22.3771 | 10.0974
156 | 9.5677 | -22.4809 | 9.9087
156.5 | 9.5853 | -22.5828 | 9.7189
157 | 9.6025 | -22.6827 | 9.5278
157.5 | 9.6194 | -22.7807 | 9.3356
158 | 9.6359 | -22.8768 | 9.1423
158.5 | 9.6521 | -22.9708 | 8.948
159 | 9.6679 | -23.0629 | 8.7525
159.5 | 9.6834 | -23.153 | 8.556
160 | 9.6985 | -23.2411 | 8.3584
160.5 | 9.7132 | -23.3272 | 8.1599
161 | 9.7276 | -23.4112 | 7.9604
161.5 | 9.7416 | -23.4932 | 7.7599
162 | 9.7553 | -23.5732 | 7.5585
162.5 | 9.7686 | -23.651 | 7.3561
163 | 9.7815 | -23.7268 | 7.1529
163.5 | 9.7941 | -23.8004 | 6.9488
164 | 9.8063 | -23.872 | 6.7439
164.5 | 9.8182 | -23.9414 | 6.5382
165 | 9.8296 | -24.0088 | 6.3316
165.5 | 9.8407 | -24.0739 | 6.1243
166 | 9.8515 | -24.137 | 5.9163
166.5 | 9.8618 | -24.1978 | 5.7075
167 | 9.8719 | -24.2566 | 5.4981
167.5 | 9.8815 | -24.3131 | 5.2879
168 | 9.8907 | -24.3674 | 5.0772
168.5 | 9.8996 | -24.4196 | 4.8658
169 | 9.9081 | -24.4695 | 4.6538
169.5 | 9.9163 | -24.5173 | 4.4412
170 | 9.924 | -24.5628 | 4.2281
170.5 | 9.9314 | -24.6061 | 4.0145
171 | 9.9384 | -24.6472 | 3.8004
171.5 | 9.9451 | -24.686 | 3.5858
172 | 9.9513 | -24.7226 | 3.3708
172.5 | 9.9572 | -24.7569 | 3.1554
173 | 9.9627 | -24.789 | 2.9396
173.5 | 9.9679 | -24.8189 | 2.7234
174 | 9.9726 | -24.8465 | 2.5069
174.5 | 9.977 | -24.8718 | 2.2901
175 | 9.981 | -24.8948 | 2.073
175.5 | 9.9846 | -24.9156 | 1.8556
176 | 9.9878 | -24.9341 | 1.6381
176.5 | 9.9907 | -24.9503 | 1.4203
177 | 9.9931 | -24.9642 | 1.2023
177.5 | 9.9952 | -24.9759 | 0.9842
178 | 9.997 | -24.9852 | 0.76596
178.5 | 9.9983 | -24.9923 | 0.54763
179 | 9.9992 | -24.9971 | 0.32923
179.5 | 9.9998 | -24.9996 | 0.11078
180 | 10 | -24.9998 | -0.10768
180.5 | 9.9998 | -24.9977 | -0.32614
181 | 9.9992 | -24.9933 | -0.54455
181.5 | 9.9983 | -24.9866 | -0.76291
182 | 9.997 | -24.9777 | -0.98117
182.5 | 9.9952 | -24.9665 | -1.1993
183 | 9.9931 | -24.9529 | -1.4173
183.5 | 9.9907 | -24.9371 | -1.6352
184 | 9.9878 | -24.919 | -1.8528
184.5 | 9.9846 | -24.8987 | -2.0702
185 | 9.981 | -24.876 | -2.2874
185.5 | 9.977 | -24.8511 | -2.5043
186 | 9.9726 | -24.8239 | -2.7209
186.5 | 9.9679 | -24.7945 | -2.9371
187 | 9.9627 | -24.7628 | -3.153
187.5 | 9.9572 | -24.7288 | -3.3686
188 | 9.9513 | -24.6926 | -3.5837
188.5 | 9.9451 | -24.6542 | -3.7984
189 | 9.9384 | -24.6135 | -4.0126
189.5 | 9.9314 | -24.5706 | -4.2263
190 | 9.924 | -24.5255 | -4.4396
190.5 | 9.9163 | -24.4781 | -4.6523
191 | 9.9081 | -24.4285 | -4.8644
191.5 | 9.8996 | -24.3768 | -5.0759
192 | 9.8907 | -24.3228 | -5.2869
192.5 | 9.8815 | -24.2666 | -5.4972
193 | 9.8719 | -24.2083 | -5.7068
193.5 | 9.8618 | -24.1478 | -5.9158
194 | 9.8515 | -24.0851 | -6.124
194.5 | 9.8407 | -24.0203 | -6.3315
195 | 9.8296 | -23.9533 | -6.5382
195.5 | 9.8182 | -23.8842 | -6.7442
196 | 9.8063 | -23.813 | -6.9493
196.5 | 9.7941 | -23.7397 | -7.1536
197 | 9.7815 | -23.6643 | -7.3571
197.5 | 9.7686 | -23.5868 | -7.5596
198 | 9.7553 | -23.5072 | -7.7613
198.5 | 9.7416 | -23.4255 | -7.962
199 | 9.7276 | -23.3418 | -8.1618
199.5 | 9.7132 | -23.256 | -8.3606
200 | 9.6985 | -23.1683 | -8.5584
200.5 | 9.6834 | -23.0785 | -8.7551
201 | 9.6679 | -22.9867 | -8.9509
201.5 | 9.6521 | -22.8929 | -9.1455
202 | 9.6359 | -22.7971 | -9.3391
202.5 | 9.6194 | -22.6994 | -9.5315
203 | 9.6025 | -22.5998 | -9.7229
203.5 | 9.5853 | -22.4982 | -9.913
204 | 9.5677 | -22.3947 | -10.102
204.5 | 9.5498 | -22.2893 | -10.2898
205 | 9.5315 | -22.182 | -10.4764
205.5 | 9.5129 | -22.0728 | -10.6618
206 | 9.494 | -21.9618 | -10.8458
206.5 | 9.4747 | -21.849 | -11.0286
207 | 9.455 | -21.7343 | -11.2101
207.5 | 9.4351 | -21.6179 | -11.3903
208 | 9.4147 | -21.4996 | -11.5692
208.5 | 9.3941 | -21.3796 | -11.7467
209 | 9.3731 | -21.2578 | -11.9228
209.5 | 9.3518 | -21.1343 | -12.0975
210 | 9.3301 | -21.0091 | -12.2708
210.5 | 9.3081 | -20.8822 | -12.4427
211 | 9.2858 | -20.7536 | -12.6131
211.5 | 9.2632 | -20.6234 | -12.782
212 | 9.2402 | -20.4915 | -12.9495
212.5 | 9.217 | -20.3579 | -13.1155
213 | 9.1934 | -20.2228 | -13.2799
213.5 | 9.1694 | -20.0861 | -13.4428
214 | 9.1452 | -19.9479 | -13.6041
214.5 | 9.1206 | -19.8081 | -13.7639
215 | 9.0958 | -19.6667 | -13.9221
215.5 | 9.0706 | -19.5239 | -14.0787
216 | 9.0451 | -19.3796 | -14.2337
216.5 | 9.0193 | -19.2338 | -14.3871
217 | 8.9932 | -19.0866 | -14.5388
217.5 | 8.9668 | -18.9379 | -14.6888
218 | 8.9401 | -18.7879 | -14.8372
218.5 | 8.913 | -18.6365 | -14.9839
219 | 8.8857 | -18.4837 | -15.1288
219.5 | 8.8581 | -18.3295 | -15.2721
220 | 8.8302 | -18.1741 | -15.4137
220.5 | 8.802 | -18.0174 | -15.5535
221 | 8.7735 | -17.8594 | -15.6915
221.5 | 8.7448 | -17.7001 | -15.8278
222 | 8.7157 | -17.5397 | -15.9623
222.5 | 8.6864 | -17.378 | -16.095
223 | 8.6568 | -17.2151 | -16.226
223.5 | 8.6269 | -17.0511 | -16.3551
224 | 8.5967 | -16.8859 | -16.4824
224.5 | 8.5663 | -16.7197 | -16.6079
225 | 8.5355 | -16.5523 | -16.7315
225.5 | 8.5045 | -16.3839 | -16.8533
226 | 8.4733 | -16.2144 | -16.9732
226.5 | 8.4418 | -16.0439 | -17.0913
227 | 8.41 | -15.8723 | -17.2075
227.5 | 8.378 | -15.6998 | -17.3218
228 | 8.3457 | -15.5264 | -17.4342
228.5 | 8.3131 | -15.352 | -17.5447
229 | 8.2803 | -15.1767 | -17.6533
229.5 | 8.2472 | -15.0006 | -17.76
230 | 8.2139 | -14.8235 | -17.8648
230.5 | 8.1804 | -14.6457 | -17.9676
231 | 8.1466 | -14.467 | -18.0685
231.5 | 8.1126 | -14.2875 | -18.1675
232 | 8.0783 | -14.1072 | -18.2646
232.5 | 8.0438 | -13.9263 | -18.3596
233 | 8.0091 | -13.7445 | -18.4528
233.5 | 7.9741 | -13.5621 | -18.544
234 | 7.9389 | -13.379 | -18.6332
234.5 | 7.9035 | -13.1953 | -18.7204
235 | 7.8679 | -13.0109 | -18.8057
235.5 | 7.832 | -12.826 | -18.8891
236 | 7.796 | -12.6404 | -18.9704
236.5 | 7.7597 | -12.4543 | -19.0498
237 | 7.7232 | -12.2677 | -19.1272
237.5 | 7.6865 | -12.0805 | -19.2026
238 | 7.6496 | -11.8929 | -19.276
238.5 | 7.6125 | -11.7048 | -19.3474
239 | 7.5752 | -11.5162 | -19.4169
239.5 | 7.5377 | -11.3273 | -19.4844
240 | 7.5 | -11.1379 | -19.5499
240.5 | 7.4621 | -10.9482 | -19.6134
241 | 7.424 | -10.7581 | -19.6749
241.5 | 7.3858 | -10.5677 | -19.7344
242 | 7.3474 | -10.377 | -19.792
242.5 | 7.3087 | -10.186 | -19.8475
243 | 7.27 | -9.9948 | -19.9011
243.5 | 7.231 | -9.8033 | -19.9527
244 | 7.1919 | -9.6116 | -20.0024
244.5 | 7.1526 | -9.4198 | -20.05
245 | 7.1131 | -9.2277 | -20.0957
245.5 | 7.0735 | -9.0356 | -20.1394
246 | 7.0337 | -8.8433 | -20.1812
246.5 | 6.9937 | -8.6509 | -20.221
247 | 6.9537 | -8.4584 | -20.2588
247.5 | 6.9134 | -8.2659 | -20.2947
248 | 6.873 | -8.0733 | -20.3286
248.5 | 6.8325 | -7.8807 | -20.3606
249 | 6.7918 | -7.6881 | -20.3906
249.5 | 6.751 | -7.4956 | -20.4187
250 | 6.7101 | -7.3031 | -20.4449
250.5 | 6.669 | -7.1107 | -20.4691
251 | 6.6278 | -6.9184 | -20.4914
251.5 | 6.5865 | -6.7262 | -20.5119
252 | 6.5451 | -6.5341 | -20.5304
252.5 | 6.5035 | -6.3422 | -20.547
253 | 6.4619 | -6.1505 | -20.5617
253.5 | 6.4201 | -5.9589 | -20.5745
254 | 6.3782 | -5.7676 | -20.5855
254.5 | 6.3362 | -5.5765 | -20.5945
255 | 6.2941 | -5.3857 | -20.6018
255.5 | 6.2519 | -5.1952 | -20.6071
256 | 6.2096 | -5.0049 | -20.6106
256.5 | 6.1672 | -4.815 | -20.6123
257 | 6.1248 | -4.6254 | -20.6122
257.5 | 6.0822 | -4.4361 | -20.6102
258 | 6.0396 | -4.2472 | -20.6064
258.5 | 5.9968 | -4.0587 | -20.6008
259 | 5.954 | -3.8707 | -20.5934
259.5 | 5.9112 | -3.683 | -20.5843
260 | 5.8682 | -3.4958 | -20.5734
260.5 | 5.8252 | -3.3091 | -20.5607
261 | 5.7822 | -3.1228 | -20.5462
261.5 | 5.739 | -2.937 | -20.53
262 | 5.6959 | -2.7518 | -20.5121
262.5 | 5.6526 | -2.567 | -20.4925
263 | 5.6093 | -2.3829 | -20.4711
263.5 | 5.566 | -2.1992 | -20.4481
264 | 5.5226 | -2.0162 | -20.4234
264.5 | 5.4792 | -1.8338 | -20.397
265 | 5.4358 | -1.652 | -20.3689
265.5 | 5.3923 | -1.4708 | -20.3392
266 | 5.3488 | -1.2902 | -20.3078
266.5 | 5.3052 | -1.1103 | -20.2749
267 | 5.2617 | -0.93111 | -20.2403
267.5 | 5.2181 | -0.75259 | -20.2041
268 | 5.1745 | -0.57476 | -20.1663
268.5 | 5.1309 | -0.39766 | -20.127
269 | 5.0873 | -0.22128 | -20.086
269.5 | 5.0436 | -0.045651 | -20.0436
270 | 5 | 0.12922 | -19.9996
270.5 | 4.9564 | 0.30332 | -19.9541
271 | 4.9127 | 0.47663 | -19.907
271.5 | 4.8691 | 0.64914 | -19.8585
272 | 4.8255 | 0.82085 | -19.8085
272.5 | 4.7819 | 0.99173 | -19.757
273 | 4.7383 | 1.1618 | -19.7041
273.5 | 4.6948 | 1.331 | -19.6497
274 | 4.6512 | 1.4993 | -19.5939
274.5 | 4.6077 | 1.6668 | -19.5367
275 | 4.5642 | 1.8334 | -19.4781
275.5 | 4.5208 | 1.999 | -19.4181
276 | 4.4774 | 2.1638 | -19.3568
276.5 | 4.434 | 2.3277 | -19.2941
277 | 4.3907 | 2.4906 | -19.23
277.5 | 4.3474 | 2.6527 | -19.1647
278 | 4.3041 | 2.8137 | -19.098
278.5 | 4.261 | 2.9738 | -19.03
279 | 4.2178 | 3.133 | -18.9607
279.5 | 4.1748 | 3.2912 | -18.8902
280 | 4.1318 | 3.4484 | -18.8184
280.5 | 4.0888 | 3.6046 | -18.7454
281 | 4.046 | 3.7598 | -18.6712
281.5 | 4.0032 | 3.914 | -18.5957
282 | 3.9604 | 4.0672 | -18.5191
282.5 | 3.9178 | 4.2193 | -18.4413
283 | 3.8752 | 4.3705 | -18.3623
283.5 | 3.8328 | 4.5206 | -18.2822
284 | 3.7904 | 4.6696 | -18.2009
284.5 | 3.7481 | 4.8176 | -18.1186
285 | 3.7059 | 4.9646 | -18.0351
285.5 | 3.6638 | 5.1104 | -17.9505
286 | 3.6218 | 5.2553 | -17.8649
286.5 | 3.5799 | 5.399 | -17.7782
287 | 3.5381 | 5.5417 | -17.6905
287.5 | 3.4965 | 5.6832 | -17.6017
288 | 3.4549 | 5.8237 | -17.5119
288.5 | 3.4135 | 5.9631 | -17.4212
289 | 3.3722 | 6.1014 | -17.3294
289.5 | 3.331 | 6.2386 | -17.2367
290 | 3.2899 | 6.3746 | -17.1431
290.5 | 3.249 | 6.5096 | -17.0485
291 | 3.2082 | 6.6434 | -16.9529
291.5 | 3.1675 | 6.7762 | -16.8565
292 | 3.127 | 6.9078 | -16.7592
292.5 | 3.0866 | 7.0382 | -16.661
293 | 3.0463 | 7.1676 | -16.5619
293.5 | 3.0063 | 7.2958 | -16.462
294 | 2.9663 | 7.4228 | -16.3612
294.5 | 2.9265 | 7.5488 | -16.2597
295 | 2.8869 | 7.6736 | -16.1573
295.5 | 2.8474 | 7.7972 | -16.0541
296 | 2.8081 | 7.9198 | -15.9502
296.5 | 2.769 | 8.0411 | -15.8454
297 | 2.73 | 8.1613 | -15.74
297.5 | 2.6913 | 8.2804 | -15.6338
298 | 2.6526 | 8.3983 | -15.5269
298.5 | 2.6142 | 8.5151 | -15.4192
299 | 2.576 | 8.6308 | -15.3109
299.5 | 2.5379 | 8.7452 | -15.2019
300 | 2.5 | 8.8586 | -15.0922
300.5 | 2.4623 | 8.9708 | -14.9819
301 | 2.4248 | 9.0818 | -14.8709
301.5 | 2.3875 | 9.1917 | -14.7594
302 | 2.3504 | 9.3004 | -14.6471
302.5 | 2.3135 | 9.408 | -14.5343
303 | 2.2768 | 9.5144 | -14.4209
303.5 | 2.2403 | 9.6197 | -14.307
304 | 2.204 | 9.7239 | -14.1924
304.5 | 2.168 | 9.8269 | -14.0773
305 | 2.1321 | 9.9287 | -13.9617
305.5 | 2.0965 | 10.0295 | -13.8456
306 | 2.0611 | 10.129 | -13.7289
306.5 | 2.0259 | 10.2275 | -13.6117
307 | 1.9909 | 10.3248 | -13.4941
307.5 | 1.9562 | 10.421 | -13.3759
308 | 1.9217 | 10.516 | -13.2573
308.5 | 1.8874 | 10.6099 | -13.1383
309 | 1.8534 | 10.7027 | -13.0188
309.5 | 1.8196 | 10.7944 | -12.8988
310 | 1.7861 | 10.885 | -12.7785
310.5 | 1.7528 | 10.9744 | -12.6577
311 | 1.7197 | 11.0627 | -12.5365
311.5 | 1.6869 | 11.1499 | -12.415
312 | 1.6543 | 11.236 | -12.293
312.5 | 1.622 | 11.321 | -12.1707
313 | 1.59 | 11.4049 | -12.0481
313.5 | 1.5582 | 11.4877 | -11.9251
314 | 1.5267 | 11.5694 | -11.8017
314.5 | 1.4955 | 11.65 | -11.678
315 | 1.4645 | 11.7296 | -11.554
315.5 | 1.4337 | 11.808 | -11.4297
316 | 1.4033 | 11.8854 | -11.3051
316.5 | 1.3731 | 11.9617 | -11.1802
317 | 1.3432 | 12.0369 | -11.0551
317.5 | 1.3136 | 12.111 | -10.9296
318 | 1.2843 | 12.1841 | -10.8039
318.5 | 1.2552 | 12.2562 | -10.6779
319 | 1.2265 | 12.3272 | -10.5517
319.5 | 1.198 | 12.3971 | -10.4253
320 | 1.1698 | 12.466 | -10.2986
320.5 | 1.1419 | 12.5338 | -10.1717
321 | 1.1143 | 12.6007 | -10.0445
321.5 | 1.087 | 12.6665 | -9.9172
322 | 1.0599 | 12.7312 | -9.7897
322.5 | 1.0332 | 12.795 | -9.662
323 | 1.0068 | 12.8577 | -9.5341
323.5 | 0.98072 | 12.9194 | -9.406
324 | 0.95492 | 12.9801 | -9.2777
324.5 | 0.92942 | 13.0398 | -9.1493
325 | 0.90424 | 13.0985 | -9.0207
325.5 | 0.87937 | 13.1563 | -8.892
326 | 0.85481 | 13.213 | -8.7631
326.5 | 0.83057 | 13.2688 | -8.6341
327 | 0.80665 | 13.3235 | -8.5049
327.5 | 0.78304 | 13.3773 | -8.3756
328 | 0.75976 | 13.4302 | -8.2462
328.5 | 0.7368 | 13.482 | -8.1167
329 | 0.71416 | 13.533 | -7.9871
329.5 | 0.69185 | 13.5829 | -7.8574
330 | 0.66987 | 13.632 | -7.7275
330.5 | 0.64822 | 13.68 | -7.5976
331 | 0.6269 | 13.7272 | -7.4676
331.5 | 0.60591 | 13.7734 | -7.3375
332 | 0.58526 | 13.8187 | -7.2073
332.5 | 0.56495 | 13.863 | -7.077
333 | 0.54497 | 13.9065 | -6.9467
333.5 | 0.52533 | 13.949 | -6.8163
334 | 0.50603 | 13.9906 | -6.6858
334.5 | 0.48707 | 14.0313 | -6.5553
335 | 0.46846 | 14.0711 | -6.4247
335.5 | 0.45019 | 14.1101 | -6.294
336 | 0.43227 | 14.1481 | -6.1633
336.5 | 0.4147 | 14.1852 | -6.0326
337 | 0.39748 | 14.2215 | -5.9018
337.5 | 0.3806 | 14.2569 | -5.7709
338 | 0.36408 | 14.2914 | -5.6401
338.5 | 0.34791 | 14.3251 | -5.5092
339 | 0.3321 | 14.3578 | -5.3782
339.5 | 0.31664 | 14.3898 | -5.2473
340 | 0.30154 | 14.4208 | -5.1163
340.5 | 0.28679 | 14.4511 | -4.9853
341 | 0.27241 | 14.4804 | -4.8542
341.5 | 0.25838 | 14.509 | -4.7231
342 | 0.24472 | 14.5367 | -4.5921
342.5 | 0.23142 | 14.5635 | -4.461
343 | 0.21848 | 14.5895 | -4.3298
343.5 | 0.2059 | 14.6147 | -4.1987
344 | 0.19369 | 14.6391 | -4.0676
344.5 | 0.18185 | 14.6626 | -3.9364
345 | 0.17037 | 14.6854 | -3.8053
345.5 | 0.15926 | 14.7073 | -3.6741
346 | 0.14852 | 14.7284 | -3.5429
346.5 | 0.13815 | 14.7487 | -3.4118
347 | 0.12815 | 14.7682 | -3.2806
347.5 | 0.11852 | 14.7869 | -3.1494
348 | 0.10926 | 14.8047 | -3.0182
348.5 | 0.10038 | 14.8218 | -2.887
349 | 0.091864 | 14.8381 | -2.7558
349.5 | 0.083725 | 14.8536 | -2.6247
350 | 0.075961 | 14.8683 | -2.4935
350.5 | 0.068572 | 14.8823 | -2.3623
351 | 0.061558 | 14.8954 | -2.2311
351.5 | 0.054921 | 14.9077 | -2.0999
352 | 0.04866 | 14.9193 | -1.9688
352.5 | 0.042776 | 14.9301 | -1.8376
353 | 0.037269 | 14.9401 | -1.7064
353.5 | 0.032141 | 14.9494 | -1.5753
354 | 0.027391 | 14.9578 | -1.4441
354.5 | 0.023019 | 14.9655 | -1.313
355 | 0.019027 | 14.9725 | -1.1818
355.5 | 0.015413 | 14.9786 | -1.0507
356 | 0.01218 | 14.984 | -0.91958
356.5 | 0.009326 | 14.9886 | -0.78846
357 | 0.0068523 | 14.9924 | -0.65734
357.5 | 0.0047589 | 14.9955 | -0.52623
358 | 0.0030459 | 14.9978 | -0.39513
358.5 | 0.0017134 | 14.9994 | -0.26403
359 | 0.00076152 | 15.0002 | -0.13294
359.5 | 0.00019038 | 15.0002 | -0.0018588
360 | 0 | 14.9994 | 0.12922

## Sheet4
15 | 0 | 0
14.9996 | 0.13108 | 0
14.9985 | 0.26216 | 0
14.9966 | 0.39324 | 0
14.9939 | 0.52432 | 0
14.9904 | 0.6554 | 0
14.9862 | 0.78647 | 0
14.9813 | 0.91755 | 0
14.9755 | 1.0486 | 0
14.969 | 1.1797 | 0
14.9617 | 1.3108 | 0
14.9537 | 1.4419 | 0
14.9448 | 1.5729 | 0
14.9352 | 1.704 | 0
14.9249 | 1.8351 | 0
14.9137 | 1.9662 | 0
14.9018 | 2.0972 | 0
14.8891 | 2.2283 | 0
14.8756 | 2.3594 | 0
14.8613 | 2.4904 | 0
14.8463 | 2.6215 | 0
14.8305 | 2.7525 | 0
14.8138 | 2.8836 | 0
14.7964 | 3.0146 | 0
14.7782 | 3.1456 | 0
14.7592 | 3.2767 | 0
14.7394 | 3.4077 | 0
14.7187 | 3.5387 | 0
14.6973 | 3.6697 | 0
14.6751 | 3.8007 | 0
14.652 | 3.9316 | 0
14.6282 | 4.0626 | 0
14.6035 | 4.1935 | 0
14.578 | 4.3245 | 0
14.5517 | 4.4554 | 0
14.5245 | 4.5863 | 0
14.4966 | 4.7171 | 0
14.4677 | 4.848 | 0
14.4381 | 4.9788 | 0
14.4076 | 5.1096 | 0
14.3762 | 5.2403 | 0
14.344 | 5.371 | 0
14.311 | 5.5017 | 0
14.2771 | 5.6324 | 0
14.2423 | 5.763 | 0
14.2067 | 5.8936 | 0
14.1701 | 6.0241 | 0
14.1327 | 6.1545 | 0
14.0945 | 6.285 | 0
14.0553 | 6.4153 | 0
14.0153 | 6.5456 | 0
13.9743 | 6.6759 | 0
13.9325 | 6.8061 | 0
13.8898 | 6.9362 | 0
13.8461 | 7.0662 | 0
13.8015 |  | 0
13.7561 |  | 0
13.7097 | 7.4559 | 0
13.6623 | 7.5856 | 0
13.6141 | 7.7152 | 0
13.5649 | 7.8447 | 0
13.5147 | 7.9741 | 0
13.4637 | 8.1034 | 0
13.4116 | 8.2326 | 0
13.3586 | 8.3616 | 0
13.3047 | 8.4906 | 0
13.2498 | 8.6194 | 0
13.1939 | 8.7481 | 0
13.137 | 8.8766 | 0
13.0792 | 9.005 | 0
13.0203 | 9.1332 | 0
12.9605 | 9.2613 | 0
12.8997 | 9.3892 | 0
12.8379 | 9.5169 | 0
12.7751 | 9.6445 | 0
12.7113 | 9.7718 | 0
12.6464 | 9.899 | 0
12.5806 | 10.026 | 0
12.5137 | 10.1527 | 0
12.4458 | 10.2793 | 0
12.3768 | 10.4056 | 0
12.3068 | 10.5317 | 0
12.2358 | 10.6575 | 0
12.1637 | 10.7831 | 0
12.0906 | 10.9085 | 0
12.0164 | 11.0335 | 0
11.9412 | 11.1584 | 0
11.8649 | 11.2829 | 0
11.7875 | 11.4071 | 0
11.7091 | 11.531 | 0
11.6296 | 11.6547 | 0
11.549 | 11.778 | 0
11.4673 | 11.9009 | 0
11.3846 | 12.0236 | 0
11.3007 | 12.1459 | 0
11.2158 | 12.2678 | 0
11.1297 | 12.3894 | 0
11.0426 | 12.5106 | 0
10.9543 | 12.6314 | 0
10.865 | 12.7518 | 0
10.7745 | 12.8718 | 0
10.6829 | 12.9913 | 0
10.5902 | 13.1105 | 0
10.4964 | 13.2292 | 0
10.4014 | 13.3474 | 0
10.3054 | 13.4652 | 0
10.2082 | 13.5825 | 0
10.1099 | 13.6993 | 0
10.0104 | 13.8156 | 0
9.9098 | 13.9314 | 0
9.8081 | 14.0467 | 0
9.7052 | 14.1615 | 0
9.6013 | 14.2757 | 0
9.4961 | 14.3893 | 0
9.3898 | 14.5024 | 0
9.2824 | 14.6148 | 0
9.1739 | 14.7267 | 0
9.0642 | 14.838 | 0
8.9533 | 14.9486 | 0
8.8414 | 15.0586 | 0
8.7282 | 15.168 | 0
8.614 | 15.2767 | 0
8.4985 | 15.3847 | 0
8.382 | 15.492 | 0
8.2643 | 15.5986 | 0
8.1454 | 15.7045 | 0
8.0254 | 15.8097 | 0
7.9043 | 15.9141 | 0
7.7821 | 16.0178 | 0
7.6587 | 16.1207 | 0
7.5341 | 16.2228 | 0
7.4084 | 16.3241 | 0
7.2816 | 16.4246 | 0
7.1537 | 16.5242 | 0
7.0246 | 16.623 | 0
6.8944 | 16.721 | 0
6.7631 | 16.8181 | 0
6.6307 | 16.9142 | 0
6.4971 | 17.0095 | 0
6.3625 | 17.1039 | 0
6.2267 | 17.1973 | 0
6.0898 | 17.2898 | 0
5.9519 | 17.3814 | 0
5.8128 | 17.4719 | 0
5.6726 | 17.5615 | 0
5.5314 | 17.65 | 0
5.3891 | 17.7376 | 0
5.2456 | 17.8241 | 0
5.1012 | 17.9095 | 0
4.9556 | 17.9939 | 0
4.809 | 18.0772 | 0
4.6613 | 18.1594 | 0
4.5126 | 18.2405 | 0
4.3629 | 18.3204 | 0
4.2121 | 18.3993 | 0
4.0603 | 18.4769 | 0
3.9075 | 18.5534 | 0
3.7536 |  | 0
3.5988 | 18.7029 | 0
3.4429 | 18.7758 | 0
3.2861 | 18.8474 | 0
3.1283 | 18.9179 | 0
2.9695 | 18.987 | 0
2.8098 | 19.0549 | 0
2.6491 | 19.1215 | 0
2.4875 | 19.1868 | 0
2.3249 | 19.2508 | 0
2.1614 | 19.3134 | 0
1.997 | 19.3747 | 0
1.8317 | 19.4346 | 0
1.6655 | 19.4932 | 0
1.4984 | 19.5504 | 0
1.3305 | 19.6061 | 0
1.1616 | 19.6605 | 0
0.99199 | 19.7134 | 0
0.82149 | 19.7648 | 0
0.65018 | 19.8148 | 0
0.47805 | 19.8634 | 0
0.30512 | 19.9104 | 0
0.13141 | 19.9559 | 0
-0.043073 | 20 | 0
-0.21832 | 20.0424 | 0
-0.39431 | 20.0834 | 0
-0.57103 | 20.1228 | 0
-0.74847 | 20.1606 | 0
-0.92661 | 20.1969 | 0
-1.1054 | 20.2315 | 0
-1.2849 | 20.2645 | 0
-1.4651 | 20.296 | 0
-1.6459 | 20.3258 | 0
-1.8274 | 20.3539 | 0
-2.0094 | 20.3804 | 0
-2.1921 | 20.4052 | 0
-2.3753 | 20.4284 | 0
-2.5591 | 20.4498 | 0
-2.7435 | 20.4696 | 0
-2.9284 | 20.4876 | 0
-3.1138 | 20.504 | 0
-3.2997 | 20.5185 | 0
-3.4861 | 20.5314 | 0
-3.6729 | 20.5425 | 0
-3.8602 | 20.5518 | 0
-4.0479 | 20.5593 | 0
-4.2361 | 20.5651 | 0
-4.4246 | 20.5691 | 0
-4.6135 | 20.5712 | 0
-4.8028 | 20.5716 | 0
-4.9924 | 20.5701 | 0
-5.1823 | 20.5668 | 0
-5.3725 | 20.5616 | 0
-5.563 | 20.5546 | 0
-5.7537 | 20.5457 | 0
-5.9447 | 20.535 | 0
-6.136 | 20.5224 | 0
-6.3274 | 20.5079 | 0
-6.519 | 20.4916 | 0
-6.7107 | 20.4733 | 0
-6.9026 | 20.4532 | 0
-7.0947 | 20.4311 | 0
-7.2868 | 20.4071 | 0
-7.479 | 20.3812 | 0
-7.6712 | 20.3534 | 0
-7.8635 | 20.3236 | 0
-8.0558 | 20.2919 | 0
-8.2481 | 20.2583 | 0
-8.4404 | 20.2227 | 0
-8.6326 | 20.1852 | 0
-8.8247 | 20.1457 | 0
-9.0168 | 20.1042 | 0
-9.2087 | 20.0608 | 0
-9.4005 | 20.0155 | 0
-9.5921 | 19.9681 | 0
-9.7836 | 19.9188 | 0
-9.9748 | 19.8675 | 0
-10.1659 | 19.8143 | 0
-10.3566 | 19.7591 | 0
-10.5471 | 19.7018 | 0
-10.7373 | 19.6427 | 0
-10.9272 | 19.5815 | 0
-11.1167 | 19.5183 | 0
-11.3059 | 19.4532 | 0
-11.4947 | 19.3861 | 0
-11.6831 | 19.317 | 0
-11.871 | 19.2459 | 0
-12.0585 | 19.1728 | 0
-12.2455 | 19.0978 | 0
-12.432 | 19.0208 | 0
-12.6179 | 18.9418 | 0
-12.8034 | 18.8608 | 0
-12.9882 | 18.7779 | 0
-13.1725 | 18.693 | 0
-13.3561 | 18.6061 | 0
-13.5391 | 18.5172 | 0
-13.7214 | 18.4264 | 0
-13.903 | 18.3337 | 0
-14.0839 | 18.239 | 0
-14.2641 | 18.1423 | 0
-14.4435 | 18.0438 | 0
-14.6221 | 17.9432 | 0
-14.7999 | 17.8408 | 0
-14.9769 | 17.7364 | 0
-15.153 | 17.6301 | 0
-15.3283 | 17.5219 | 0
-15.5026 | 17.4118 | 0
-15.676 | 17.2998 | 0
-15.8485 | 17.1859 | 0
-16.02 | 17.0701 | 0
-16.1905 | 16.9524 | 0
-16.36 | 16.8329 | 0
-16.5284 | 16.7115 | 0
-16.6958 | 16.5883 | 0
-16.8621 | 16.4632 | 0
-17.0273 | 16.3363 | 0
-17.1914 | 16.2076 | 0
-17.3543 | 16.0771 | 0
-17.516 | 15.9447 | 0
-17.6765 | 15.8106 | 0
-17.8358 | 15.6747 | 0
-17.9939 | 15.5371 | 0
-18.1507 | 15.3977 | 0
-18.3062 | 15.2565 | 0
-18.4604 | 15.1137 | 0
-18.6133 | 14.9691 | 0
-18.7648 | 14.8228 | 0
-18.915 | 14.6748 | 0
-19.0638 | 14.5251 | 0
-19.2111 | 14.3738 | 0
-19.357 | 14.2208 | 0
-19.5015 | 14.0662 | 0
-19.6444 | 13.91 | 0
-19.7859 | 13.7522 | 0
-19.9259 | 13.5928 | 0
-20.0643 | 13.4318 | 0
-20.2012 | 13.2693 | 0
-20.3365 | 13.1052 | 0
-20.4702 | 12.9396 | 0
-20.6023 | 12.7725 | 0
-20.7327 | 12.6039 | 0
-20.8615 | 12.4338 | 0
-20.9886 | 12.2623 | 0
-21.114 | 12.0894 | 0
-21.2378 | 11.915 | 0
-21.3597 | 11.7392 | 0
-21.48 | 11.5621 | 0
-21.5985 | 11.3835 | 0
-21.7152 | 11.2037 | 0
-21.8301 | 11.0225 | 0
-21.9432 | 10.84 | 0
-22.0545 | 10.6562 | 0
-22.1639 | 10.4712 | 0
-22.2714 | 10.2849 | 0
-22.3771 | 10.0974 | 0
-22.4809 | 9.9087 | 0
-22.5828 | 9.7189 | 0
-22.6827 | 9.5278 | 0
-22.7807 | 9.3356 | 0
-22.8768 | 9.1423 | 0
-22.9708 | 8.948 | 0
-23.0629 | 8.7525 | 0
-23.153 | 8.556 | 0
-23.2411 | 8.3584 | 0
-23.3272 | 8.1599 | 0
-23.4112 | 7.9604 | 0
-23.4932 | 7.7599 | 0
-23.5732 | 7.5585 | 0
-23.651 | 7.3561 | 0
-23.7268 | 7.1529 | 0
-23.8004 | 6.9488 | 0
-23.872 | 6.7439 | 0
-23.9414 | 6.5382 | 0
-24.0088 | 6.3316 | 0
-24.0739 | 6.1243 | 0
-24.137 | 5.9163 | 0
-24.1978 | 5.7075 | 0
-24.2566 | 5.4981 | 0
-24.3131 | 5.2879 | 0
-24.3674 | 5.0772 | 0
-24.4196 | 4.8658 | 0
-24.4695 | 4.6538 | 0
-24.5173 | 4.4412 | 0
-24.5628 | 4.2281 | 0
-24.6061 | 4.0145 | 0
-24.6472 | 3.8004 | 0
-24.686 | 3.5858 | 0
-24.7226 | 3.3708 | 0
-24.7569 | 3.1554 | 0
-24.789 | 2.9396 | 0
-24.8189 | 2.7234 | 0
-24.8465 | 2.5069 | 0
-24.8718 | 2.2901 | 0
-24.8948 | 2.073 | 0
-24.9156 | 1.8556 | 0
-24.9341 | 1.6381 | 0
-24.9503 | 1.4203 | 0
-24.9642 | 1.2023 | 0
-24.9759 | 0.9842 | 0
-24.9852 | 0.76596 | 0
-24.9923 | 0.54763 | 0
-24.9971 | 0.32923 | 0
-24.9996 | 0.11078 | 0
-24.9998 | -0.10768 | 0
-24.9977 | -0.32614 | 0
-24.9933 | -0.54455 | 0
-24.9866 | -0.76291 | 0
-24.9777 | -0.98117 | 0
-24.9665 | -1.1993 | 0
-24.9529 | -1.4173 | 0
-24.9371 | -1.6352 | 0
-24.919 | -1.8528 | 0
-24.8987 | -2.0702 | 0
-24.876 | -2.2874 | 0
-24.8511 | -2.5043 | 0
-24.8239 | -2.7209 | 0
-24.7945 | -2.9371 | 0
-24.7628 | -3.153 | 0
-24.7288 | -3.3686 | 0
-24.6926 | -3.5837 | 0
-24.6542 | -3.7984 | 0
-24.6135 | -4.0126 | 0
-24.5706 | -4.2263 | 0
-24.5255 | -4.4396 | 0
-24.4781 | -4.6523 | 0
-24.4285 | -4.8644 | 0
-24.3768 | -5.0759 | 0
-24.3228 | -5.2869 | 0
-24.2666 | -5.4972 | 0
-24.2083 | -5.7068 | 0
-24.1478 | -5.9158 | 0
-24.0851 | -6.124 | 0
-24.0203 | -6.3315 | 0
-23.9533 | -6.5382 | 0
-23.8842 | -6.7442 | 0
-23.813 | -6.9493 | 0
-23.7397 | -7.1536 | 0
-23.6643 | -7.3571 | 0
-23.5868 | -7.5596 | 0
-23.5072 | -7.7613 | 0
-23.4255 | -7.962 | 0
-23.3418 | -8.1618 | 0
-23.256 | -8.3606 | 0
-23.1683 | -8.5584 | 0
-23.0785 | -8.7551 | 0
-22.9867 | -8.9509 | 0
-22.8929 | -9.1455 | 0
-22.7971 | -9.3391 | 0
-22.6994 | -9.5315 | 0
-22.5998 | -9.7229 | 0
-22.4982 | -9.913 | 0
-22.3947 | -10.102 | 0
-22.2893 | -10.2898 | 0
-22.182 | -10.4764 | 0
-22.0728 | -10.6618 | 0
-21.9618 | -10.8458 | 0
-21.849 | -11.0286 | 0
-21.7343 | -11.2101 | 0
-21.6179 | -11.3903 | 0
-21.4996 | -11.5692 | 0
-21.3796 | -11.7467 | 0
-21.2578 | -11.9228 | 0
-21.1343 | -12.0975 | 0
-21.0091 | -12.2708 | 0
-20.8822 | -12.4427 | 0
-20.7536 | -12.6131 | 0
-20.6234 | -12.782 | 0
-20.4915 | -12.9495 | 0
-20.3579 | -13.1155 | 0
-20.2228 | -13.2799 | 0
-20.0861 | -13.4428 | 0
-19.9479 | -13.6041 | 0
-19.8081 | -13.7639 | 0
-19.6667 | -13.9221 | 0
-19.5239 | -14.0787 | 0
-19.3796 | -14.2337 | 0
-19.2338 | -14.3871 | 0
-19.0866 | -14.5388 | 0
-18.9379 | -14.6888 | 0
-18.7879 | -14.8372 | 0
-18.6365 | -14.9839 | 0
-18.4837 | -15.1288 | 0
-18.3295 | -15.2721 | 0
-18.1741 | -15.4137 | 0
-18.0174 | -15.5535 | 0
-17.8594 | -15.6915 | 0
-17.7001 | -15.8278 | 0
-17.5397 | -15.9623 | 0
-17.378 | -16.095 | 0
-17.2151 | -16.226 | 0
-17.0511 | -16.3551 | 0
-16.8859 | -16.4824 | 0
-16.7197 | -16.6079 | 0
-16.5523 | -16.7315 | 0
-16.3839 | -16.8533 | 0
-16.2144 | -16.9732 | 0
-16.0439 | -17.0913 | 0
-15.8723 | -17.2075 | 0
-15.6998 | -17.3218 | 0
-15.5264 | -17.4342 | 0
-15.352 | -17.5447 | 0
-15.1767 | -17.6533 | 0
-15.0006 | -17.76 | 0
-14.8235 | -17.8648 | 0
-14.6457 | -17.9676 | 0
-14.467 | -18.0685 | 0
-14.2875 | -18.1675 | 0
-14.1072 | -18.2646 | 0
-13.9263 | -18.3596 | 0
-13.7445 | -18.4528 | 0
-13.5621 | -18.544 | 0
-13.379 | -18.6332 | 0
-13.1953 | -18.7204 | 0
-13.0109 | -18.8057 | 0
-12.826 | -18.8891 | 0
-12.6404 | -18.9704 | 0
-12.4543 | -19.0498 | 0
-12.2677 | -19.1272 | 0
-12.0805 | -19.2026 | 0
-11.8929 | -19.276 | 0
-11.7048 | -19.3474 | 0
-11.5162 | -19.4169 | 0
-11.3273 | -19.4844 | 0
-11.1379 | -19.5499 | 0
-10.9482 | -19.6134 | 0
-10.7581 | -19.6749 | 0
-10.5677 | -19.7344 | 0
-10.377 | -19.792 | 0
-10.186 | -19.8475 | 0
-9.9948 | -19.9011 | 0
-9.8033 | -19.9527 | 0
-9.6116 | -20.0024 | 0
-9.4198 | -20.05 | 0
-9.2277 | -20.0957 | 0
-9.0356 | -20.1394 | 0
-8.8433 | -20.1812 | 0
-8.6509 | -20.221 | 0
-8.4584 | -20.2588 | 0
-8.2659 | -20.2947 | 0
-8.0733 | -20.3286 | 0
-7.8807 | -20.3606 | 0
-7.6881 | -20.3906 | 0
-7.4956 | -20.4187 | 0
-7.3031 | -20.4449 | 0
-7.1107 | -20.4691 | 0
-6.9184 | -20.4914 | 0
-6.7262 | -20.5119 | 0
-6.5341 | -20.5304 | 0
-6.3422 | -20.547 | 0
-6.1505 | -20.5617 | 0
-5.9589 | -20.5745 | 0
-5.7676 | -20.5855 | 0
-5.5765 | -20.5945 | 0
-5.3857 | -20.6018 | 0
-5.1952 | -20.6071 | 0
-5.0049 | -20.6106 | 0
-4.815 | -20.6123 | 0
-4.6254 | -20.6122 | 0
-4.4361 | -20.6102 | 0
-4.2472 | -20.6064 | 0
-4.0587 | -20.6008 | 0
-3.8707 | -20.5934 | 0
-3.683 | -20.5843 | 0
-3.4958 | -20.5734 | 0
-3.3091 | -20.5607 | 0
-3.1228 | -20.5462 | 0
-2.937 | -20.53 | 0
-2.7518 | -20.5121 | 0
-2.567 | -20.4925 | 0
-2.3829 | -20.4711 | 0
-2.1992 | -20.4481 | 0
-2.0162 | -20.4234 | 0
-1.8338 | -20.397 | 0
-1.652 | -20.3689 | 0
-1.4708 | -20.3392 | 0
-1.2902 | -20.3078 | 0
-1.1103 | -20.2749 | 0
-0.93111 | -20.2403 | 0
-0.75259 | -20.2041 | 0
-0.57476 | -20.1663 | 0
-0.39766 | -20.127 | 0
-0.22128 | -20.086 | 0
-0.045651 | -20.0436 | 0
0.12922 | -19.9996 | 0
0.30332 | -19.9541 | 0
0.47663 | -19.907 | 0
0.64914 | -19.8585 | 0
0.82085 | -19.8085 | 0
0.99173 | -19.757 | 0
1.1618 | -19.7041 | 0
1.331 | -19.6497 | 0
1.4993 | -19.5939 | 0
1.6668 | -19.5367 | 0
1.8334 | -19.4781 | 0
1.999 | -19.4181 | 0
2.1638 | -19.3568 | 0
2.3277 | -19.2941 | 0
2.4906 | -19.23 | 0
2.6527 | -19.1647 | 0
2.8137 | -19.098 | 0
2.9738 | -19.03 | 0
3.133 | -18.9607 | 0
3.2912 | -18.8902 | 0
3.4484 | -18.8184 | 0
3.6046 | -18.7454 | 0
3.7598 | -18.6712 | 0
3.914 | -18.5957 | 0
4.0672 | -18.5191 | 0
4.2193 | -18.4413 | 0
4.3705 | -18.3623 | 0
4.5206 | -18.2822 | 0
4.6696 | -18.2009 | 0
4.8176 | -18.1186 | 0
4.9646 | -18.0351 | 0
5.1104 | -17.9505 | 0
5.2553 | -17.8649 | 0
5.399 | -17.7782 | 0
5.5417 | -17.6905 | 0
5.6832 | -17.6017 | 0
5.8237 | -17.5119 | 0
5.9631 | -17.4212 | 0
6.1014 | -17.3294 | 0
6.2386 | -17.2367 | 0
6.3746 | -17.1431 | 0
6.5096 | -17.0485 | 0
6.6434 | -16.9529 | 0
6.7762 | -16.8565 | 0
6.9078 | -16.7592 | 0
7.0382 | -16.661 | 0
7.1676 | -16.5619 | 0
7.2958 | -16.462 | 0
7.4228 | -16.3612 | 0
7.5488 | -16.2597 | 0
7.6736 | -16.1573 | 0
7.7972 | -16.0541 | 0
7.9198 | -15.9502 | 0
8.0411 | -15.8454 | 0
8.1613 | -15.74 | 0
8.2804 | -15.6338 | 0
8.3983 | -15.5269 | 0
8.5151 | -15.4192 | 0
8.6308 | -15.3109 | 0
8.7452 | -15.2019 | 0
8.8586 | -15.0922 | 0
8.9708 | -14.9819 | 0
9.0818 | -14.8709 | 0
9.1917 | -14.7594 | 0
9.3004 | -14.6471 | 0
9.408 | -14.5343 | 0
9.5144 | -14.4209 | 0
9.6197 | -14.307 | 0
9.7239 | -14.1924 | 0
9.8269 | -14.0773 | 0
9.9287 | -13.9617 | 0
10.0295 | -13.8456 | 0
10.129 | -13.7289 | 0
10.2275 | -13.6117 | 0
10.3248 | -13.4941 | 0
10.421 | -13.3759 | 0
10.516 | -13.2573 | 0
10.6099 | -13.1383 | 0
10.7027 | -13.0188 | 0
10.7944 | -12.8988 | 0
10.885 | -12.7785 | 0
10.9744 | -12.6577 | 0
11.0627 | -12.5365 | 0
11.1499 | -12.415 | 0
11.236 | -12.293 | 0
11.321 | -12.1707 | 0
11.4049 | -12.0481 | 0
11.4877 | -11.9251 | 0
11.5694 | -11.8017 | 0
11.65 | -11.678 | 0
11.7296 | -11.554 | 0
11.808 | -11.4297 | 0
11.8854 | -11.3051 | 0
11.9617 | -11.1802 | 0
12.0369 | -11.0551 | 0
12.111 | -10.9296 | 0
12.1841 | -10.8039 | 0
12.2562 | -10.6779 | 0
12.3272 | -10.5517 | 0
12.3971 | -10.4253 | 0
12.466 | -10.2986 | 0
12.5338 | -10.1717 | 0
12.6007 | -10.0445 | 0
12.6665 | -9.9172 | 0
12.7312 | -9.7897 | 0
12.795 | -9.662 | 0
12.8577 | -9.5341 | 0
12.9194 | -9.406 | 0
12.9801 | -9.2777 | 0
13.0398 | -9.1493 | 0
13.0985 | -9.0207 | 0
13.1563 | -8.892 | 0
13.213 | -8.7631 | 0
13.2688 | -8.6341 | 0
13.3235 | -8.5049 | 0
13.3773 | -8.3756 | 0
13.4302 | -8.2462 | 0
13.482 | -8.1167 | 0
13.533 | -7.9871 | 0
13.5829 | -7.8574 | 0
13.632 | -7.7275 | 0
13.68 | -7.5976 | 0
13.7272 | -7.4676 | 0
13.7734 | -7.3375 | 0
13.8187 | -7.2073 | 0
13.863 | -7.077 | 0
13.9065 | -6.9467 | 0
13.949 | -6.8163 | 0
13.9906 | -6.6858 | 0
14.0313 | -6.5553 | 0
14.0711 | -6.4247 | 0
14.1101 | -6.294 | 0
14.1481 | -6.1633 | 0
14.1852 | -6.0326 | 0
14.2215 | -5.9018 | 0
14.2569 | -5.7709 | 0
14.2914 | -5.6401 | 0
14.3251 | -5.5092 | 0
14.3578 | -5.3782 | 0
14.3898 | -5.2473 | 0
14.4208 | -5.1163 | 0
14.4511 | -4.9853 | 0
14.4804 | -4.8542 | 0
14.509 | -4.7231 | 0
14.5367 | -4.5921 | 0
14.5635 | -4.461 | 0
14.5895 | -4.3298 | 0
14.6147 | -4.1987 | 0
14.6391 | -4.0676 | 0
14.6626 | -3.9364 | 0
14.6854 | -3.8053 | 0
14.7073 | -3.6741 | 0
14.7284 | -3.5429 | 0
14.7487 | -3.4118 | 0
14.7682 | -3.2806 | 0
14.7869 | -3.1494 | 0
14.8047 | -3.0182 | 0
14.8218 | -2.887 | 0
14.8381 | -2.7558 | 0
14.8536 | -2.6247 | 0
14.8683 | -2.4935 | 0
14.8823 | -2.3623 | 0
14.8954 | -2.2311 | 0
14.9077 | -2.0999 | 0
14.9193 | -1.9688 | 0
14.9301 | -1.8376 | 0
14.9401 | -1.7064 | 0
14.9494 | -1.5753 | 0
14.9578 | -1.4441 | 0
14.9655 | -1.313 | 0
14.9725 | -1.1818 | 0
14.9786 | -1.0507 | 0
14.984 | -0.91958 | 0
14.9886 | -0.78846 | 0
14.9924 | -0.65734 | 0
14.9955 | -0.52623 | 0
14.9978 | -0.39513 | 0
14.9994 | -0.26403 | 0
15.0002 | -0.13294 | 0
15.0002 | -0.0018588 | 0
15 | 0 | 0